## Tabelle1
Anzahl	Verwendung	Teilnummer	Name
1	-	210-112	Stahltragschiene; 35 x 7,5 mm; 1 mm dick; 2 m lang; gelocht; entsprechend EN 60715; Lochbreite 25 mm; Lochabstand 36 mm
1	-	750-8202	PLC – PFC200 Controller
3	Pumpe, Pegelsensor, Durchflusssensor, Abflussventil auf, Abflussventil zu,Reserve	750-515	4-channel digital output; AC 250 V; 2.0 A; Potential-free; Relay, 4 make contacts
1	Pegelsensor, Durchflussensor	750-492	2-channel analog input module; 4 … 20 mA; Differential measurement input
1	Debugging	750-650	RS-232 C Serial Interface; 9600 baud
1	-	750-601	Power Supply; 24 VDC
1	Ventilstellung lesen	750-459	4-channel analog input; 0 ... 10 VDC; Single-ended
1	-	750-600	End module