## Tabelle1
Anzahl | Verwendung | Teilnummer | Name
1 | - | 210-112 | Stahltragschiene; 35 x 7,5 mm; 1 mm dick; 2 m lang; gelocht; entsprechend EN 60715; Lochbreite 25 mm; Lochabstand 36 mm
1 | - | 750-8202 | PLC – PFC200 Controller
3 | Pumpe, Pegelsensor, Durchflusssensor, Abflussventil auf, Abflussventil zu,Reserve | 750-515 | 4-channel digital output; AC 250 V; 2.0 A; Potential-free; Relay, 4 make contacts
1 | Pegelsensor, Durchflussensor | 750-492 | 2-channel analog input module; 4 … 20 mA; Differential measurement input
1 | Debugging | 750-650 | RS-232 C Serial Interface; 9600 baud
1 | - | 750-601 | Power Supply; 24 VDC
1 | Ventilstellung lesen | 750-459 | 4-channel analog input; 0 ... 10 VDC; Single-ended
1 | - | 750-600 | End module

## Tabelle2
Teil